## CCG2_USB_TYPE-C_TO_DP_BOARD_REV
PROJECT NAME : CCG2 Type-C to DP BOARD
Item | Reference | Qty | Part | PCB Footprint | PART_NUMBER | Manufacturer | Description
1 | C1,C7 | 2 | 1uF | C0201 | CL03A105MP3NSNC | Samsung | CAP CER 1UF 10V 20% X5R 0201
2 | C2 | 1 | 1.0 uF | C0402 | C1005X5R1E105K050BC | TDK Corporation | CAP CER 1UF 25V 10% X5R 0402
3 | C3 | 1 | 4.7 uF | C0402 | C1005X5R1A475K050BC | TDK | CAP CER 4.7UF 10V 10% X5R 0402
4 | C4,C5,C8,C9,C17,C18 | 6 | 0.1uF | C0201 | C0603X5R1E104K030BB | TDK | CAP CER 0.1UF 25V 10% X5R 0201
5 | C6 | 1 | 0.1uF | C0201 | C0603X5R1E104K030BB | TDK | CAP CER 0.1UF 25V 10% X5R 0201
6 | C10,C11,C12,C13 | 4 | 22nF/25V/X5R | C0201 | C0603X5R1E223K030BB | TDK | CAP CER 0.022UF 25V 10% X5R 0201
7 | C14,C15, C19 | 3 | 1.0uF_10V | C0201 | CL03A105MP3NSNC | Samsung | CAP CER 1UF 10V 20% X5R 0201
8 | C16 | 1 | 0.1 uF | C-CC0402 | ECJ-0EF1C104Z | Panasonic - ECG | CAP .1UF 16V CERAMIC Y5V 0402
9 | ESD1,ESD2,ESD3,ESD4,ESD5,ESD6,ESD7 | 7 | ESD105-B1-02EL | TSSLP2-4 | ESD105B102ELSE6327XTSA1 | Infineon | TVS DIODE 5.5VWM 14VC TSSLP2-4
10 | FB1 | 1 | BKP1005EM600-T | FB0402 | BKP1005EM600-T | TAIYO YUDEN | FERRITE BEAD 60 OHM 0402
11 | J1 | 1 | USB-PD_TYPE-C | USB-PD_TYPE-C | - | - | -
12 | J2 | 1 | DISPLAY_PORT_CONN | CONN20_0472720001 | 0472720001 | Molex | CONN RCPT 20POS UDI R/A SMD
13 | Q1 | 1 | P-MOSFET | SI1967DH_6SC70 | SI1967DH-T1-GE3 | Vishay | MOSFET 2P-CH 20V 1.3A SC70-6
14 | Q3 | 1 | NTNS3164NZ | SOT-883_NTNS3164NZ | NTNS3164NZT5G | ON Semi | MOSFET N-CH 20V 245MA SOT883
15 | R1 | 1 | 4.7k | R0402 | ERJ-2GEJ472X | Panasonic | RES SMD 4.7K OHM 5% 1/10W 0402
16 | R2,R3,R4 | 3 | 2.2K | R0201 | ERJ-1GEJ222C | Panasonic | RES SMD 2.2K OHM 5% 1/20W 0201
17 | R5, R14 | 2 | 10K | R0402 | ERJ-2GEJ103X | Panasonic | RES 10K OHM 1/10W 5% 0402 SMD
18 | R15, R16, R38, R7 | 4 | 100k | R0201 | ERJ-1GEJ104C | Panasonic | RES SMD 100K OHM 5% 1/20W 0201
19 | R8 | 1 | 0 | R0201 | ERJ-1GN0R00C | Panasonic | RES SMD 0.0 OHM JUMPER 1/20W
20 | R9,R10,R11 | 3 | 1M | R0201 | ERJ-1GEF1004C | Panasonic | RES SMD 1M OHM 1% 1/20W 0201
21 | R12 | 1 | 4.7M | R0201 | ERJ-1GEJ475C | Panasonic | RES SMD 4.7M OHM 5% 1/20W 0201
22 | R13 | 1 | 470K | R0201 | ERJ-1GEJ474C | Panasonic | RES SMD 470K OHM 5% 1/20W 0201
23 | U1 | 1 | CYPD2119-24LQXIT | 24QFN_CCG2 | CYPD2119-24 | CYPRESS | -
24 | U2 | 1 | CY7C65210-24LTXI | 24qfn-edited-16 | CY7C65210-24LTXI | CYPRESS | -
25 | U3 | 1 | TS5A23166 |  | TS5A23166DCUR | TI
26 | U5 | 1 | EMI2121 | WDFN8_EMI21 | EMI2121MTTAG | ON Semiconductor | CM-FILTER, ESD PROTECTED, WDFN8